## Hoja 1
IFM005 | m | Tubería para montante, colocada superficialmente.
Tubería para montante de plomería, colocada superficialmente y fijada al paramento, formada por tubo de polietileno reticulado (PE-Xa), serie 5, de 20 mm de diámetro exterior, PN=6 atm y 1,9 mm de espesor, suministrado en rollos. Incluso material auxiliar para montaje y sujeción a la obra, accesorios y piezas especiales.
Código |  | Unidad | Descripción | Cantidad | Precio unitario | Precio parcial
1 |  |  | Materiales
mt37tpu400b |  | Ud | Material auxiliar para montaje y sujeción a la obra de las tuberías de polietileno reticulado (PE-Xa), serie 5, de 20 mm de diámetro exterior. | 1 | 1623 | 1.623
mt37tpu010bd |  | m | Tubo de polietileno reticulado (PE-Xa), serie 5, de 20 mm de diámetro exterior, PN=6 atm y 1,9 mm de espesor, suministrado en rollos, según ISO 15875-2, con el precio incrementado el 15% en concepto de accesorios y piezas especiales. | 1 | 37320 | 37.32
|  |  |  | Subtotal materiales: |  | 38.943
2 |  |  | Mano de obra
mo008 |  | h | Oficial plomero. | 0.049 | 68579 | 3.36
mo107 |  | h | Medio oficial plomero. | 0.049 | 42708 | 2.093
|  |  |  | Subtotal mano de obra: |  | 5.453
3 |  |  | Herramientas
|  | % | Herramientas | 2 | 44.396 | 888
Coste de mantenimiento decenal: 2.264G en los primeros 10 años. |  |  |  | Costos directos (1+2+3): |  | 45.284