## Hoja 1
IGD135 | Ud | Vaporizador de calentamiento directo, a gas.
Vaporizador de calentamiento directo, a gas, de 960 kg/h de caudal nominal.
Descompuesto |  | Ud | Descomposición | Rend. | Precio unitario | Precio partida
mt43vag020g |  | Ud | Vaporizador de calentamiento directo, a gas, de 960 kg/h de caudal nominal y 1092x1727x1827 mm, compuesto por cuerpo de chapa de acero, acabado con pintura epoxi color verde; depósito de presión; válvula de control de entrada de gas en fase líquida, de 2"; válvula de control de nivel de gas en fase líquida con flotador; válvula de control de salida de gas en fase gaseosa, de 2"; termostato; válvula de seguridad; regulador de quemador; quemador y accesorios de conexión. | 1 | 67299428 | 67299428
mt43www010 |  | Ud | Material auxiliar para instalaciones de gas. | 1 | 10135 | 10.135
mq04cag010a |  | h | Camión con grúa de hasta 6 t. | 0.574 | 205787 | 118.122
mo010 |  | h | Oficial instalador de gas. | 0.359 | 23344 | 8.381
mo109 |  | h | Medio oficial instalador de gas. | 0.359 | 14236 | 5.111
|  | % | Medios auxiliares | 2 | 67441177 | 1348824
|  | % | Costes indirectos | 3 | 68790001 | 2063700
Coste de mantenimiento decenal: 16.296.351G en los primeros 10 años. |  |  |  |  | Total: | 70853701