## Hoja 1
IGD135 | Ud | Vaporizador de calentamiento directo, a gas.
Vaporizador de calentamiento directo, a gas, de 1535 kg/h de caudal nominal.
Descompuesto |  | Ud | Descomposición | Rend. | Precio unitario | Precio partida
mt43vag020i |  | Ud | Vaporizador de calentamiento directo, a gas, de 1535 kg/h de caudal nominal y 1092x2743x1931 mm, compuesto por cuerpo de chapa de acero, acabado con pintura epoxi color verde; depósito de presión; válvula de control de entrada de gas en fase líquida, de 2"; válvula de control de nivel de gas en fase líquida con flotador; válvula de control de salida de gas en fase gaseosa, de 2"; termostato; válvula de seguridad; regulador de quemador; quemador y accesorios de conexión. | 1 | 123476588 | 123476588
mt43www010 |  | Ud | Material auxiliar para instalaciones de gas. | 1 | 10135 | 10135
mq04cag010a |  | h | Camión con grúa de hasta 6 t. | 0.574 | 205787 | 118122
mo010 |  | h | Oficial instalador de gas. | 0.359 | 23344 | 8380
mo109 |  | h | Medio oficial instalador de gas. | 0.359 | 14236 | 5111
|  | % | Medios auxiliares | 2 | 123618336 | 2472367
|  | % | Costes indirectos | 3 | 126090703 | 3782721
Coste de mantenimiento decenal: 29.870.888G en los primeros 10 años. |  |  |  |  | Total: | 129873424