## Hoja 1
IGI025 | Ud |  | Colector.
Colector de cobre, con entrada de 3/4" de diámetro y cinco ramales 45° simples de 3/4" de diámetro, para unión roscada y manómetro de acero inoxidable. Incluso, elementos de montaje y demás accesorios necesarios para su correcto funcionamiento.
Código |  | Unidad |  | Descripción | Cantidad | Precio unitario | Precio parcial
1 |  |  |  | Materiales
mt43acc010f |  | Ud |  | Colector de cobre, con entrada de 3/4" de diámetro y cinco ramales 45° simples de 3/4" de diámetro, para unión roscada. | 1 | 976552 | 976.552
mt43acc020 |  | Ud |  | Manómetro de acero inoxidable para una presión de 0 a 600 mbar, de 100 mm de diámetro, rosca de conexión de 1/2" y precisión del 0,5%. | 1 | 973608 | 973.608
[5 empty] | Subtotal materiales: |  | 1950160
2 |  |  |  | Mano de obra
mo010 |  | h |  | Oficial instalador de gas. | 0.393 | 68579 | 26.951
mo109 |  | h |  | Medio oficial instalador de gas. | 0.393 | 42708 | 16.784
[5 empty] | Subtotal mano de obra: |  | 43.735
3 |  |  |  | Herramientas
|  | % |  | Herramientas | 2 | 1993900 | 39.878
Coste de mantenimiento decenal: 142.364G en los primeros 10 años. |  |  |  |  | Costos directos (1+2+3): |  | 2033770