## Hoja 1
III100 | Ud | Luminaria empotrada tipo Downlight.
Luminaria circular de techo Downlight, de 260 mm de diámetro y 100 mm de altura, para 2 lámparas fluorescentes compactas triples TC-TEL de 42 W; aro embellecedor de aluminio inyectado, acabado termoesmaltado, de color blanco; reflector de aluminio con acabado especular; protección IP20 y aislamiento clase F. Instalación empotrada. Incluso lámparas. El precio no incluye las ayudas de albañilería para instalaciones.
Código |  | Unidad | Descripción | Cantidad | Precio unitario | Precio parcial
1 |  |  | Materiales
mt34lyd030p |  | Ud | Luminaria circular de techo Downlight, de 260 mm de diámetro y 100 mm de altura, para 2 lámparas fluorescentes compactas triples TC-TEL de 42 W; aro embellecedor de aluminio inyectado, acabado termoesmaltado, de color blanco; reflector de aluminio con acabado especular; protección IP20 y aislamiento clase F. | 1 | 1136860 | 1136860
mt34tuf020v |  | Ud | Lámpara fluorescente compacta TC-TEL de 42 W. | 2 | 91594 | 183.188
|  |  |  | Subtotal materiales: |  | 1320040
2 |  |  | Mano de obra
mo003 |  | h | Oficial electricista. | 0.491 | 49692 | 24.399
mo102 |  | h | Medio oficial electricista. | 0.491 | 30884 | 15.164
|  |  |  | Subtotal mano de obra: |  | 39.563
3 |  |  | Herramientas
|  | % | Herramientas | 2 | 1359610 | 27.192
Coste de mantenimiento decenal: 762.739G en los primeros 10 años. |  |  |  | Costos directos (1+2+3): |  | 1386800