## Hoja 1
III100 | Ud | Luminaria empotrada tipo Downlight.
Luminaria cuadrada de techo Downlight de óptica fija, de 100x100x71 mm, para 1 led de 4 W, de color blanco frío (6300K); con marco exterior y cuerpo interior de aluminio inyectado, acabado termoesmaltado, de color blanco; protección IP20 y aislamiento clase F. Instalación empotrada. Incluso lámparas. El precio no incluye las ayudas de albañilería para instalaciones.
Código |  |  | Unidad | Descripción | Cantidad | Precio unitario | Precio parcial
1 |  |  |  | Materiales
mt34ode440dh |  |  | Ud | Luminaria cuadrada de techo Downlight de óptica fija, de 100x100x71 mm, para 1 led de 4 W, de color blanco frío (6300K); con marco exterior y cuerpo interior de aluminio inyectado, acabado termoesmaltado, de color blanco; protección IP20 y aislamiento clase F. | 1 | 1599400 | 1599400
[5 empty] | Subtotal materiales: |  | 1599400
2 |  |  |  | Mano de obra
mo003 |  |  | h | Oficial electricista. | 0.491 | 49692 | 24.399
mo102 |  |  | h | Medio oficial electricista. | 0.491 | 30884 | 15.164
[5 empty] | Subtotal mano de obra: |  | 39.563
3 |  |  |  | Herramientas
|  |  | % | Herramientas | 2 | 1638970 | 32.779
Coste de mantenimiento decenal: 919.460G en los primeros 10 años. |  |  |  |  | Costos directos (1+2+3): |  | 1671750