## Hoja 1
III100 | Ud | Luminaria empotrada tipo Downlight.
Luminaria cuadrada de techo Downlight, de 232x232x115 mm, para 2 lámparas fluorescentes TC-TEL de 26 W; con marco exterior y cuerpo interior de policarbonato inyectado, de color blanco; reflector metalizado y balasto electrónico; protección IP20 y aislamiento clase F. Instalación empotrada. Incluso lámparas. El precio no incluye las ayudas de albañilería para instalaciones.
Código |  | Unidad | Descripción | Cantidad | Precio unitario | Precio parcial
1 |  |  | Materiales
mt34lam040je |  | Ud | Luminaria cuadrada de techo Downlight, de 232x232x115 mm, para 2 lámparas fluorescentes TC-TEL de 26 W; con marco exterior y cuerpo interior de policarbonato inyectado, de color blanco; reflector metalizado y balasto electrónico; protección IP20 y aislamiento clase F. | 1 | 928879 | 928.879
mt34tuf020t |  | Ud | Lámpara fluorescente compacta TC-TEL de 26 W. | 2 | 88735 | 177.47
|  |  |  | Subtotal materiales: |  | 1106350
2 |  |  | Mano de obra
mo003 |  | h | Oficial electricista. | 0.491 | 49692 | 24.399
mo102 |  | h | Medio oficial electricista. | 0.491 | 30884 | 15.164
|  |  |  | Subtotal mano de obra: |  | 39.563
3 |  |  | Herramientas
|  | % | Herramientas | 2 | 1145910 | 22.918
Coste de mantenimiento decenal: 642.857G en los primeros 10 años. |  |  |  | Costos directos (1+2+3): |  | 1168830