## Hoja 1
III100 | Ud | Luminaria empotrada tipo Downlight.
Luminaria cuadrada Downlight, de 260x260x160 mm, para 1 lámpara fluorescente compacta triple TC-TELI de 57 W, rendimiento 50%; marco exterior de aluminio inyectado; cuerpo interior de chapa de acero, acabado termoesmaltado, de color blanco; marco y reflector de aluminio; sistema de anclaje; protección IP20 y aislamiento clase F. Instalación empotrada. Incluso lámparas. El precio no incluye las ayudas de albañilería para instalaciones.
Código |  | Unidad | Descripción | Cantidad | Precio unitario | Precio parcial
1 |  |  | Materiales
mt34ode120t |  | Ud | Luminaria cuadrada Downlight, de 260x260x160 mm, para 1 lámpara fluorescente compacta triple TC-TELI de 57 W, rendimiento 50%; marco exterior de aluminio inyectado; cuerpo interior de chapa de acero, acabado termoesmaltado, de color blanco; marco y reflector de aluminio; sistema de anclaje; protección IP20 y aislamiento clase F, para empotrar. | 1 | 1648090 | 1648090
mt34tuf020B |  | Ud | Lámpara fluorescente compacta TC-TELI de 57 W. | 1 | 88224 | 88.224
|  |  |  | Subtotal materiales: |  | 1736310
2 |  |  | Mano de obra
mo003 |  | h | Oficial electricista. | 0.491 | 49692 | 24.399
mo102 |  | h | Medio oficial electricista. | 0.491 | 30884 | 15.164
|  |  |  | Subtotal mano de obra: |  | 39.563
3 |  |  | Herramientas
|  | % | Herramientas | 2 | 1775880 | 35.518
Coste de mantenimiento decenal: 996.266G en los primeros 10 años. |  |  |  | Costos directos (1+2+3): |  | 1811390