## Hoja 1
III120 | Ud | Luminaria tipo Downlight. Instalación suspendida.
Luminaria suspendida tipo Downlight, de 320 mm de diámetro y 452 mm de altura, para lámpara de halogenuros metálicos elipsoidal HIE de 70 W, modelo Miniyes 1x70W HIE Difusor "LAMP", con cuerpo de aluminio extruido de color RAL 9006 con equipo de encendido magnético y aletas de refrigeración; protección IP20; difusor glaseado; sistema de suspensión por cable de acero de 3x0,75 mm de diámetro y 4 m de longitud máxima. Incluso lámparas.
Código |  |  | Unidad | Descripción | Cantidad | Precio unitario | Precio parcial
1 |  |  |  | Materiales
mt34lam050DaE |  |  | Ud | Luminaria suspendida tipo Downlight, de 320 mm de diámetro y 452 mm de altura, para lámpara de halogenuros metálicos elipsoidal HIE de 70 W, modelo Miniyes 1x70W HIE Difusor "LAMP", con cuerpo de aluminio extruido de color RAL 9006 con equipo de encendido magnético y aletas de refrigeración; protección IP20; difusor glaseado; sistema de suspensión por cable de acero de 3x0,75 mm de diámetro y 4 m de longitud máxima. | 1 | 1359170 | 1359170
mt34lhb010g |  |  | Ud | Lámpara de halogenuros metálicos elipsoidal HIE, de 70 W. | 1 | 885247 | 885.247
[5 empty] | Subtotal materiales: |  | 2244420
2 |  |  |  | Mano de obra
mo003 |  |  | h | Oficial electricista. | 0.246 | 58344 | 14.353
mo102 |  |  | h | Medio oficial electricista. | 0.246 | 36339 | 8.939
[5 empty] | Subtotal mano de obra: |  | 23.292
3 |  |  |  | Herramientas
|  |  | % | Herramientas | 2 | 2267710 | 45.354
Coste de mantenimiento decenal: 1.272.187G en los primeros 10 años. |  |  |  |  | Costos directos (1+2+3): |  | 2313070