## Hoja 1
III120 | Ud | Luminaria tipo Downlight. Instalación suspendida.
Luminaria suspendida tipo Downlight, de 320 mm de diámetro y 452 mm de altura, para lámpara de halogenuros metálicos bipin HIT de 150 W, modelo Miniyes 1x150W HIT Difusor Cristal Transparente "LAMP", con cuerpo de aluminio extruido de color RAL 9006 con equipo de encendido magnético y aletas de refrigeración; protección IP20; difusor glaseado; cierre de vidrio transparente; sistema de suspensión por cable de acero de 3x0,75 mm de diámetro y 4 m de longitud máxima. Incluso lámparas.
Código |  |  | Unidad | Descripción | Cantidad | Precio unitario | Precio parcial
1 |  |  |  | Materiales
mt34lam050JbO |  |  | Ud | Luminaria suspendida tipo Downlight, de 320 mm de diámetro y 452 mm de altura, para lámpara de halogenuros metálicos bipin HIT de 150 W, modelo Miniyes 1x150W HIT Difusor Cristal Transparente "LAMP", con cuerpo de aluminio extruido de color RAL 9006 con equipo de encendido magnético y aletas de refrigeración; protección IP20; difusor glaseado; cierre de vidrio transparente; sistema de suspensión por cable de acero de 3x0,75 mm de diámetro y 4 m de longitud máxima. | 1 | 1937390 | 1937390
mt34lhb010l |  |  | Ud | Lámpara de halogenuros metálicos bipin HIT, de 150 W. | 1 | 1051230 | 1051230
[5 empty] | Subtotal materiales: |  | 2988620
2 |  |  |  | Mano de obra
mo003 |  |  | h | Oficial electricista. | 0.246 | 58344 | 14.353
mo102 |  |  | h | Medio oficial electricista. | 0.246 | 36339 | 8.939
[5 empty] | Subtotal mano de obra: |  | 23.292
3 |  |  |  | Herramientas
|  |  | % | Herramientas | 2 | 3011910 | 60.238
Coste de mantenimiento decenal: 1.689.683G en los primeros 10 años. |  |  |  |  | Costos directos (1+2+3): |  | 3072150