## Hoja 1
III120 | Ud | Luminaria tipo Downlight. Instalación suspendida.
Luminaria industrial suspendida tipo Downlight, de 490 mm de diámetro y 480 mm de altura, para lámpara de vapor de mercurio elipsoidal HME de 250 W, con cuerpo de aluminio extruido, acabado lacado, de color azul, con equipo de encendido magnético; grado de protección IP65; reflector de aluminio. Incluso lámparas.
Código |  | Unidad | Descripción | Cantidad | Precio unitario | Precio parcial
1 |  |  | Materiales
mt34lam160jb |  | Ud | Luminaria industrial suspendida tipo Downlight, de 490 mm de diámetro y 480 mm de altura, para lámpara de vapor de mercurio elipsoidal HME de 250 W, con cuerpo de aluminio extruido, acabado lacado, de color azul, con equipo de encendido magnético; grado de protección IP65; reflector de aluminio. | 1 | 1578060 | 1578060
mt34lvp010d |  | Ud | Lámpara de vapor de mercurio, 250 W. | 1 | 223349 | 223.349
|  |  |  | Subtotal materiales: |  | 1801410
2 |  |  | Mano de obra
mo003 |  | h | Oficial electricista. | 0.246 | 58344 | 14.353
mo102 |  | h | Medio oficial electricista. | 0.246 | 36339 | 8.939
|  |  |  | Subtotal mano de obra: |  | 23.292
3 |  |  | Herramientas
|  | % | Herramientas | 2 | 1824700 | 36.494
Coste de mantenimiento decenal: 1.023.658G en los primeros 10 años. |  |  |  | Costos directos (1+2+3): |  | 1861200