## Hoja 1
III120 | Ud | Luminaria tipo Downlight. Instalación suspendida.
Luminaria industrial suspendida tipo Downlight, de 415 mm de diámetro y 460 mm de altura, para lámpara de vapor de mercurio elipsoidal HME de 250 W, con cuerpo de aluminio extruido, acabado lacado, de color azul, con equipo de encendido magnético; grado de protección IP20; reflector de policarbonato. Incluso lámparas.
Código |  |  | Unidad | Descripción | Cantidad | Precio unitario | Precio parcial
1 |  |  |  | Materiales
mt34lam150hf |  |  | Ud | Luminaria industrial suspendida tipo Downlight, de 415 mm de diámetro y 460 mm de altura, para lámpara de vapor de mercurio elipsoidal HME de 250 W, con cuerpo de aluminio extruido, acabado lacado, de color azul, con equipo de encendido magnético; grado de protección IP20; reflector de policarbonato. | 1 | 1844330 | 1844330
mt34lvp010d |  |  | Ud | Lámpara de vapor de mercurio, 250 W. | 1 | 223349 | 223.349
[5 empty] | Subtotal materiales: |  | 2067680
2 |  |  |  | Mano de obra
mo003 |  |  | h | Oficial electricista. | 0.246 | 58344 | 14.353
mo102 |  |  | h | Medio oficial electricista. | 0.246 | 36339 | 8.939
[5 empty] | Subtotal mano de obra: |  | 23.292
3 |  |  |  | Herramientas
|  |  | % | Herramientas | 2 | 2090970 | 41.819
Coste de mantenimiento decenal: 1.173.036G en los primeros 10 años. |  |  |  |  | Costos directos (1+2+3): |  | 2132790