## Hoja 1
III140 | Ud | Luminaria. Instalación en superficie.
Luminaria cuadrada de techo de altura reducida, de 650x650x77 mm, para 4 lámparas fluorescentes T5 de 14 W; cuerpo de luminaria de aluminio extruido acabado termoesmaltado de color blanco; óptica formada por difusor opal de micropirámides de base hexagonal; balasto electrónico; protección IP20 y aislamiento clase F. Instalación en superficie. Incluso lámparas.
Código |  |  | Unidad | Descripción | Cantidad | Precio unitario | Precio parcial
1 |  |  |  | Materiales
mt34ode190ig |  |  | Ud | Luminaria cuadrada de techo de altura reducida, de 650x650x77 mm, para 4 lámparas fluorescentes T5 de 14 W; cuerpo de luminaria de aluminio extruido acabado termoesmaltado de color blanco; óptica formada por difusor opal de micropirámides de base hexagonal; balasto electrónico; protección IP20 y aislamiento clase F. | 1 | 4392640 | 4392640
mt34tuf010a |  |  | Ud | Tubo fluorescente T5 de 14 W. | 4 | 55632 | 222.528
[5 empty] | Subtotal materiales: |  | 4615170
2 |  |  |  | Mano de obra
mo003 |  |  | h | Oficial electricista. | 0.184 | 58344 | 10.735
mo102 |  |  | h | Medio oficial electricista. | 0.184 | 36339 | 6.686
[5 empty] | Subtotal mano de obra: |  | 17.421
3 |  |  |  | Herramientas
|  |  | % | Herramientas | 2 | 4632590 | 92.652
Coste de mantenimiento decenal: 2.598.881G en los primeros 10 años. |  |  |  |  | Costos directos (1+2+3): |  | 4725240