## Hoja 1
III140 | Ud | Luminaria. Instalación en superficie.
Luminaria rectangular de techo de líneas rectas, de 1251x200x94 mm, para 1 lámpara fluorescente TL de 36 W; cuerpo de luminaria de chapa de acero acabado termoesmaltado de color blanco; reflector de aluminio con acabado especular; balasto electrónico; protección IP20. Instalación en superficie. Incluso lámparas.
Código |  |  | Unidad | Descripción | Cantidad | Precio unitario | Precio parcial
1 |  |  |  | Materiales
mt34ode220ie |  |  | Ud | Luminaria rectangular de techo de líneas rectas, de 1251x200x94 mm, para 1 lámpara fluorescente TL de 36 W; cuerpo de luminaria de chapa de acero acabado termoesmaltado de color blanco; reflector de aluminio con acabado especular; balasto electrónico; protección IP20. | 1 | 1094750 | 1094750
mt34tuf010l |  |  | Ud | Tubo fluorescente TL de 36 W. | 1 | 83045 | 83.045
[5 empty] | Subtotal materiales: |  | 1177800
2 |  |  |  | Mano de obra
mo003 |  |  | h | Oficial electricista. | 0.184 | 58344 | 10.735
mo102 |  |  | h | Medio oficial electricista. | 0.184 | 36339 | 6.686
[5 empty] | Subtotal mano de obra: |  | 17.421
3 |  |  |  | Herramientas
|  |  | % | Herramientas | 2 | 1195220 | 23.904
Coste de mantenimiento decenal: 670.516G en los primeros 10 años. |  |  |  |  | Costos directos (1+2+3): |  | 1219120