## Hoja 1
III140 | Ud | Luminaria. Instalación en superficie.
Luminaria de techo de altura reducida y luz reflejada, de 585x550x56 mm, para 2 lámparas fluorescentes T5 de 14 W, con cuerpo de luminaria formado por perfiles de aluminio extruido y cabeceras de 3 mm de espesor, acabado termoesmaltado, de color blanco; reflector de chapa de acero, acabado termoesmaltado, de color blanco; protección IP20 y aislamiento clase F. Instalación en superficie. Incluso lámparas.
Código |  |  | Unidad | Descripción | Cantidad | Precio unitario | Precio parcial
1 |  |  |  | Materiales
mt34ode010ba |  |  | Ud | Luminaria de techo de altura reducida y luz reflejada, de 585x550x56 mm, para 2 lámparas fluorescentes T5 de 14 W, con cuerpo de luminaria formado por perfiles de aluminio extruido y cabeceras de 3 mm de espesor, acabado termoesmaltado, de color blanco; reflector de chapa de acero, acabado termoesmaltado, de color blanco; protección IP20 y aislamiento clase F. | 1 | 2112660 | 2112660
mt34tuf010a |  |  | Ud | Tubo fluorescente T5 de 14 W. | 2 | 55632 | 111.264
[5 empty] | Subtotal materiales: |  | 2223920
2 |  |  |  | Mano de obra
mo003 |  |  | h | Oficial electricista. | 0.184 | 58344 | 10.735
mo102 |  |  | h | Medio oficial electricista. | 0.184 | 36339 | 6.686
[5 empty] | Subtotal mano de obra: |  | 17.421
3 |  |  |  | Herramientas
|  |  | % | Herramientas | 2 | 2241340 | 44.827
Coste de mantenimiento decenal: 1.257.392G en los primeros 10 años. |  |  |  |  | Costos directos (1+2+3): |  | 2286170