## Hoja 1
III140 | Ud | Luminaria. Instalación en superficie.
Luminaria de techo de líneas rectas con distribución de luz asimétrica, de 1232x252x95 mm, para 1 lámpara fluorescente TL de 36 W; cuerpo de luminaria de chapa de acero acabado termoesmaltado de color blanco; reflector asimétrico de aluminio; balasto electrónico; protección IP20. Instalación en superficie. Incluso lámparas.
Código |  | Unidad | Descripción | Cantidad | Precio unitario | Precio parcial
1 |  |  | Materiales
mt34ode240s |  | Ud | Luminaria de techo de líneas rectas con distribución de luz asimétrica, de 1232x252x95 mm, para 1 lámpara fluorescente TL de 36 W; cuerpo de luminaria de chapa de acero acabado termoesmaltado de color blanco; reflector asimétrico de aluminio; balasto electrónico; protección IP20. | 1 | 1116750 | 1116750
mt34tuf010l |  | Ud | Tubo fluorescente TL de 36 W. | 1 | 83045 | 83.045
|  |  |  | Subtotal materiales: |  | 1199800
2 |  |  | Mano de obra
mo003 |  | h | Oficial electricista. | 0.184 | 58344 | 10.735
mo102 |  | h | Medio oficial electricista. | 0.184 | 36339 | 6.686
|  |  |  | Subtotal mano de obra: |  | 17.421
3 |  |  | Herramientas
|  | % | Herramientas | 2 | 1217220 | 24.344
Coste de mantenimiento decenal: 682.858G en los primeros 10 años. |  |  |  | Costos directos (1+2+3): |  | 1241560