## Hoja 1
III140 | Ud | Luminaria. Instalación en superficie.
Luminaria de techo de altura reducida con distribución de luz asimétrica, de 1185x205x56 mm, para 1 lámpara fluorescente T5 de 28 W, con cuerpo de luminaria formado por perfiles de aluminio extruido y cabeceras de 3 mm de espesor, acabado termoesmaltado, de color blanco; reflector asimétrico de aluminio con acabado especular; balasto electrónico; protección IP20 y aislamiento clase F. Instalación en superficie. Incluso lámparas.
Código |  | Unidad | Descripción | Cantidad | Precio unitario | Precio parcial
1 |  |  | Materiales
mt34ode230a |  | Ud | Luminaria de techo de altura reducida con distribución de luz asimétrica, de 1185x205x56 mm, para 1 lámpara fluorescente T5 de 28 W, con cuerpo de luminaria formado por perfiles de aluminio extruido y cabeceras de 3 mm de espesor, acabado termoesmaltado, de color blanco; reflector asimétrico de aluminio con acabado especular; balasto electrónico; protección IP20 y aislamiento clase F. | 1 | 1755920 | 1755920
mt34tuf010c |  | Ud | Tubo fluorescente T5 de 28 W. | 1 | 55632 | 55.632
|  |  |  | Subtotal materiales: |  | 1811550
2 |  |  | Mano de obra
mo003 |  | h | Oficial electricista. | 0.184 | 58344 | 10.735
mo102 |  | h | Medio oficial electricista. | 0.184 | 36339 | 6.686
|  |  |  | Subtotal mano de obra: |  | 17.421
3 |  |  | Herramientas
|  | % | Herramientas | 2 | 1828970 | 36.579
Coste de mantenimiento decenal: 1.026.051G en los primeros 10 años. |  |  |  | Costos directos (1+2+3): |  | 1865550