## Hoja 1
III010 | Ud | Luminaria para garaje.
Luminaria, de 1276x170x100 mm, para 2 lámparas fluorescentes TL de 36 W, con cuerpo de poliéster reforzado con fibra de vidrio; reflector interior de chapa de acero, acabado termoesmaltado, de color blanco; difusor de metacrilato; balasto magnético; protección IP65 y rendimiento mayor del 65%. Instalación en la superficie del techo en garaje. Incluso lámparas.
Código |  |  | Unidad | Descripción | Cantidad | Precio unitario | Precio parcial
1 |  |  |  | Materiales
mt34ode100eee |  |  | Ud | Luminaria, de 1276x170x100 mm, para 2 lámparas fluorescentes TL de 36 W, con cuerpo de poliéster reforzado con fibra de vidrio; reflector interior de chapa de acero, acabado termoesmaltado, de color blanco; difusor de metacrilato; balasto magnético; protección IP65 y rendimiento mayor del 65%. | 1 | 273898 | 273.898
mt34tuf010l |  |  | Ud | Tubo fluorescente TL de 36 W. | 2 | 83045 | 166.09
[5 empty] | Subtotal materiales: |  | 439.988
2 |  |  |  | Mano de obra
mo003 |  |  | h | Oficial electricista. | 0.368 | 58344 | 21.471
mo102 |  |  | h | Medio oficial electricista. | 0.368 | 36339 | 13.373
[5 empty] | Subtotal mano de obra: |  | 34.844
3 |  |  |  | Herramientas
|  |  | % | Herramientas | 2 | 474.832 | 9.497
Coste de mantenimiento decenal: 314.814G en los primeros 10 años. |  |  |  |  | Costos directos (1+2+3): |  | 484.329