## Hoja 1
IOJ012 |  | m² |  | Sellado de penetraciones: revestimiento ignífugo.
Revestimiento ignífugo con pasta acuosa, de alta elasticidad y ligeramente intumescente, de color blanco, aplicada en capa de 1 mm, para sellado de penetraciones para cables y canalizaciones de cables.
Descompuesto | Ud |  | Descomposición |  | Rend. | Precio unitario | Precio partida
mt16lrw101a | kg |  | Pasta acuosa, de alta elasticidad y ligeramente intumescente, de color blanco, para revestimientos ignífugos sobre soportes de lana de roca (paneles, coquillas) o cables en sistemas de sellado de penetraciones. |  | 1.8 | 195914 | 352.645
mo032 | h |  | Oficial instalador de materiales impermeabilizantes. |  | 0.177 | 22585 | 3.997
mo070 | h |  | Medio oficial instalador de materiales impermeabilizantes. |  | 0.177 | 14263 | 2.525
| % |  | Medios auxiliares |  | 2 | 359.167 | 7.183
| % |  | Costes indirectos |  | 3 | 366.35 | 10.991
Coste de mantenimiento decenal: 41.508G en los primeros 10 años. | [5 empty] | Total: | 377.341