## Hoja 1
IVM060 | Ud |  | Sombrerete.
Sombrerete contra la lluvia de chapa galvanizada, para ducto de salida de 160 mm de diámetro exterior en cubierta inclinada con cobertura de pizarra, acabado liso, con malla de protección contra la entrada de hojas y pájaros, babero de plomo y cuello de conexión a ducto.
Código |  | Unidad |  | Descripción | Cantidad | Precio unitario | Precio parcial
1 |  |  |  | Materiales
mt42svs270en |  | Ud |  | Sombrerete contra la lluvia de chapa galvanizada, para ducto de salida de 160 mm de diámetro exterior en cubierta inclinada con cobertura de pizarra, acabado liso, con malla de protección contra la entrada de hojas y pájaros, babero de plomo y cuello de conexión a ducto. | 1 | 1204310 | 1204310
[5 empty] | Subtotal materiales: |  | 1204310
2 |  |  |  | Mano de obra
mo020 |  | h |  | Oficial de construcción. | 0.192 | 38914 | 7.471
mo112 |  | h |  | Ayudante especializado de construcción. | 0.096 | 24230 | 2.326
[5 empty] | Subtotal mano de obra: |  | 9.797
3 |  |  |  | Herramientas
|  | % |  | Herramientas | 2 | 1214110 | 24.282
Coste de mantenimiento decenal: 136.223G en los primeros 10 años. |  |  |  |  | Costos directos (1+2+3): |  | 1238390