## Hoja 1
LEC010 | Ud |  | Puerta de entrada a vivienda, de PVC.
Puerta de entrada a vivienda de panel macizo decorado, realizado a base de espuma de PVC rígido y estructura celular uniforme, de una hoja abatible, dimensiones 900x2100 mm, y premarco.
Código |  | Unidad |  | Descripción | Cantidad | Precio unitario | Precio parcial
1 |  |  |  | Materiales
mt24paa010aa |  | Ud |  | Puerta de entrada a vivienda de panel macizo decorado, realizado a base de espuma de PVC rígido y estructura celular uniforme, de una hoja abatible, dimensiones 900x2100 mm, color blanco. | 1 | 7820880 | 7820880
mt26pec015b |  | Ud |  | Premarco de acero galvanizado, para puerta de entrada de PVC de una hoja, con garras de anclaje a obra. | 1 | 514701 | 514.701
mt13blw110a |  | Ud |  | Aerosol de 750 cm³ de espuma de poliuretano, de 22,5 kg/m³ de densidad, 140% de expansión, 18 N/cm² de resistencia a tracción y 20 N/cm² de resistencia a flexión, conductividad térmica 0,04 W/(mK), estable de -40°C a 100°C; para aplicar con pistola. | 0.1 | 45416 | 4.542
mt15sja100 |  | Ud |  | Cartucho de masilla de silicona neutra. | 0.2 | 32220 | 6.444
[5 empty] | Subtotal materiales: |  | 8346560
2 |  |  |  | Mano de obra
mo020 |  | h |  | Oficial de construcción. | 0.657 | 66739 | 43.848
mo113 |  | h |  | Ayudante de construcción. | 0.657 | 41173 | 27.05
mo018 |  | h |  | Oficial cerrajero. | 0.657 | 67614 | 44.422
mo059 |  | h |  | Medio oficial cerrajero. | 0.329 | 42871 | 14.104
[5 empty] | Subtotal mano de obra: |  | 129.424
3 |  |  |  | Herramientas
|  | % |  | Herramientas | 2 | 8475990 | 169.52
Coste de mantenimiento decenal: 778.096G en los primeros 10 años. |  |  |  |  | Costos directos (1+2+3): |  | 8645510