## Hoja 1
LPI030 | Ud |  |  | Puerta de registro corta fuegos de acero galvanizado.
Puerta de registro corta fuegos de acero galvanizado homologada, EI2 60, de una hoja, 430x430 mm de luz y altura de paso, acabado galvanizado con tratamiento antihuellas.
Código |  | Unidad | Descripción |  | Cantidad | Precio unitario | Precio parcial
1 |  |  | Materiales
mt26rca030ai1a |  | Ud | Puerta de registro corta fuegos pivotante homologada, EI2 60, de una hoja de 38 mm de espesor, 430x430 mm de luz y altura de paso, para un hueco de obra de 540x540 mm, acabado galvanizado con tratamiento antihuellas formada por dos chapas de acero galvanizado de 0,5 mm de espesor, plegadas, ensambladas y montadas, con cámara intermedia de lana de roca de alta densidad y placas de cartón yeso, sobre marco de acero galvanizado de 1 mm de espesor, incluso bisagras atornilladas al marco y a la hoja y cerradura triangular. |  | 1 | 870360 | 870.36
[5 empty] | Subtotal materiales: |  | 870.36
2 |  |  | Mano de obra
mo020 |  | h | Oficial de construcción. |  | 0.275 | 25706 | 7.069
mo077 |  | h | Medio oficial de construcción. |  | 0.275 | 16234 | 4.464
[5 empty] | Subtotal mano de obra: |  | 11.533
3 |  |  | Herramientas
|  | % | Herramientas |  | 2 | 881.893 | 17.638
Coste de mantenimiento decenal: 98.948G en los primeros 10 años. |  |  |  |  | Costos directos (1+2+3): |  | 899.531