## Hoja 1
LPP020 |  |  | m² | Puerta industrial apilable de apertura rápida.
Puerta industrial apilable de apertura rápida, de entre 5,5 y 6 m de altura máxima, formada por lona de PVC, marco y estructura de acero galvanizado, cuadro de maniobra, pulsador, fotocélula de seguridad y mecanismos, fijada mediante atornillado en hormigón.
Código | Unidad | Descripción |  |  | Cantidad | Precio unitario | Precio parcial
1 |  | Materiales
mt26pes020f | m² | Puerta industrial apilable de apertura rápida, de entre 5,5 y 6 m de altura máxima, formada por lona de PVC, marco y estructura de acero galvanizado, cuadro de maniobra, pulsador, fotocélula de seguridad y mecanismos. |  |  | 1 | 1265338 | 1265338
[5 empty] | Subtotal materiales: |  | 1265338
2 |  | Mano de obra
mo011 | h | Oficial montador. |  |  | 0.504 | 26571 | 13.392
mo080 | h | Medio oficial montador. |  |  | 0.504 | 16234 | 8.182
[5 empty] | Subtotal mano de obra: |  | 21.574
3 |  | Herramientas
| % | Herramientas |  |  | 2 | 1286912 | 25.738
Coste de mantenimiento decenal: 455.621G en los primeros 10 años. |  |  |  |  | Costos directos (1+2+3): |  | 1312650