## Hoja 1
LSZ010 | m² |  | Celosía de lamas de acero galvanizado.
Celosía fija formada por lamas orientables de acero galvanizado, acabado pintado al horno de color a elegir, de 200 a 250 mm de ancho, colocadas en posición vertical, con accionamiento manual mediante palanca, subestructura compuesta por perfiles y elementos para fijación de las lamas, de acero galvanizado. Incluso patillas de anclaje para recibido en obra de mampostería con mortero de cemento, confeccionado en obra, dosaje 1:6.
Código |  | Unidad |  | Descripción | Cantidad | Precio unitario | Precio parcial
1 |  |  |  | Materiales
mt08aaa010a |  | m³ |  | Agua. | 0.006 | 9226 | 55
mt01arg005a |  | t |  | Arena de cantera, para mortero preparado en obra. | 0.013 | 106133 | 1.38
mt08cem000p |  | kg |  | Cemento gris en bolsas. | 2 | 1181 | 2.362
mt26btr040a |  | m² |  | Celosía fija formada por lamas orientables de acero galvanizado, acabado pintado al horno de color a elegir, de 200 a 250 mm de ancho, colocadas en posición vertical, con accionamiento manual mediante palanca, subestructura compuesta por perfiles y elementos para fijación de las lamas, de acero galvanizado. | 1 | 1035170 | 1035170
[5 empty] | Subtotal materiales: |  | 1038960
2 |  |  |  | Equipo y maquinaria
mq06hor010 |  | h |  | Hormigonera eléctrica con una capacidad de amasado de 160 l. | 0.006 | 19436 | 117
[5 empty] | Subtotal equipo y maquinaria: |  | 117
3 |  |  |  | Mano de obra
mo020 |  | h |  | Oficial de construcción. | 0.528 | 66739 | 35.238
mo113 |  | h |  | Ayudante de construcción. | 0.612 | 41173 | 25.198
mo018 |  | h |  | Oficial cerrajero. | 0.132 | 67614 | 8.925
mo059 |  | h |  | Medio oficial cerrajero. | 0.132 | 42871 | 5.659
[5 empty] | Subtotal mano de obra: |  | 75.02
4 |  |  |  | Herramientas
|  | % |  | Herramientas | 2 | 1114100 | 22.282
Coste de mantenimiento decenal: 284.096G en los primeros 10 años. |  |  |  |  | Costos directos (1+2+3+4): |  | 1136380