## Hoja 1
LSZ031 | m² |  | Celosía de lamas de aluminio, sistema "CORTIZO".
Celosía fija con lamas orientables de aluminio, de 120 mm de ancho, acabado lacado "CORTIZO", colocadas sobre subestructura compuesta por perfiles montantes de aluminio, ejes de pivotación, elementos para fijación de las lamas realizados con chapa de aluminio de entre 3 y 6 mm de espesor y marco. Incluso pletinas para fijación mediante atornillado en obra de mampostería con tarugos de nylon y tornillos de acero.
Código |  | Unidad |  | Descripción | Cantidad | Precio unitario | Precio parcial
1 |  |  |  | Materiales
mt26aaa033a |  | Ud |  | Anclaje mecánico con tarugo de nylon y tornillo de acero galvanizado, de cabeza avellanada. | 4 | 2985 | 11.94
mt25dcl010Qa |  | m² |  | Celosía fija, "CORTIZO", formada por una estructura portante de montantes de aluminio sobre la que se fijan, mediante anclajes especiales, lamas orientables de aluminio, de 120 mm de ancho, acabado lacado. | 1 | 2828540 | 2828540
[5 empty] | Subtotal materiales: |  | 2840480
2 |  |  |  | Equipo y maquinaria
mq06hor010 |  | h |  | Hormigonera eléctrica con una capacidad de amasado de 160 l. | 0.006 | 19436 | 117
[5 empty] | Subtotal equipo y maquinaria: |  | 117
3 |  |  |  | Mano de obra
mo018 |  | h |  | Oficial cerrajero. | 0.534 | 67614 | 36.106
mo059 |  | h |  | Medio oficial cerrajero. | 0.534 | 42871 | 22.893
[5 empty] | Subtotal mano de obra: |  | 58.999
4 |  |  |  | Herramientas
|  | % |  | Herramientas | 2 | 2899590 | 57.992
Coste de mantenimiento decenal: 739.397G en los primeros 10 años. |  |  |  |  | Costos directos (1+2+3+4): |  | 2957590