## Hoja 1
LVI010 | m² | Vidrio impreso.
Vidrio impreso translúcido, de 4 mm de espesor, incoloro, fijado sobre carpintería con acuñado mediante calzos de apoyo perimetrales y laterales, sellado en frío con silicona sintética incolora (no acrílica), compatible con el material soporte.
Código |  | Unidad | Descripción | Cantidad | Precio unitario | Precio parcial
1 |  |  | Materiales
mt21vim130m |  | m² | Vidrio impreso translúcido, incoloro, de 4 mm de espesor,. | 1.012 | 115828 | 117.218
mt21vva010 |  | m | Sellado de juntas mediante la aplicación con pistola de silicona sintética incolora. | 3.5 | 8750 | 30.625
mt21vva021 |  | Ud | Material auxiliar para la colocación de vidrios. | 1 | 12970 | 12.97
|  |  |  | Subtotal materiales: |  | 160.813
2 |  |  | Mano de obra
mo055 |  | h | Oficial vidriero. | 0.272 | 71022 | 19.318
mo110 |  | h | Medio oficial vidriero. | 0.272 | 45497 | 12.375
|  |  |  | Subtotal mano de obra: |  | 31.693
3 |  |  | Herramientas
|  | % | Herramientas | 2 | 192.506 | 3.85
Coste de mantenimiento decenal: 45.162G en los primeros 10 años. |  |  |  | Costos directos (1+2+3): |  | 196.356