## Hoja 1
LVI010 | m² |  | Vidrio impreso.
Vidrio impreso incoloro, 11 mm.
Código |  | Unidad |  | Descripción | Cantidad | Precio unitario | Precio parcial
1 |  |  |  | Materiales
mt21vim130i |  | m² |  | Vidrio impreso translúcido, incoloro, de 11 mm de espesor,. | 1.012 | 395532 | 400.278
mt21vva010 |  | m |  | Sellado de juntas mediante la aplicación con pistola de silicona sintética incolora. | 3.5 | 6564 | 22.974
mt21vva021 |  | Ud |  | Material auxiliar para la colocación de vidrios. | 1 | 9731 | 9.731
[5 empty] | Subtotal materiales: |  | 432.983
2 |  |  |  | Mano de obra
mo055 |  | h |  | Oficial vidriero. | 0.33 | 29221 | 9.643
mo110 |  | h |  | Medio oficial vidriero. | 0.33 | 18485 | 6.1
[5 empty] | Subtotal mano de obra: |  | 15.743
3 |  |  |  | Herramientas
|  | % |  | Herramientas | 2 | 448.726 | 8.975
Coste de mantenimiento decenal: 105.271G en los primeros 10 años. |  |  |  |  | Costos directos (1+2+3): |  | 457.701