## Hoja 1
LVT020 | Ud |  | Puerta de vidrio templado.
Puerta de vidrio templado incoloro, de 2090x796 mm y 10 mm de espesor.
Código |  | Unidad |  | Descripción | Cantidad | Precio unitario | Precio parcial
1 |  |  |  | Materiales
mt21vtp010a |  | Ud |  | Puerta de vidrio templado incoloro, de 2090x796 mm y 10 mm de espesor. | 1 | 451237 | 451.237
mt21vts010 |  | Ud |  | Herrajes, piezas metálicas, accesorios; pernios alto y bajo; puntos de giro alto y bajo; tapa, caja y mecanismo de freno; cerradura con llave y manija; incluso pequeño material auxiliar, para puertas de vidrio templado. | 1 | 1781198 | 1781198
[5 empty] | Subtotal materiales: |  | 2232435
2 |  |  |  | Mano de obra
mo055 |  | h |  | Oficial vidriero. | 4.253 | 27764 | 118.079
mo110 |  | h |  | Medio oficial vidriero. | 4.253 | 17533 | 74.566
[5 empty] | Subtotal mano de obra: |  | 192.645
3 |  |  |  | Herramientas
|  | % |  | Herramientas | 2 | 2425080 | 48.502
Coste de mantenimiento decenal: 346.301G en los primeros 10 años. |  |  |  |  | Costos directos (1+2+3): |  | 2473582