## Hoja 1
NAD010 |  | m² |  | Aislamiento bajo losa con lanas minerales.
Aislamiento térmico bajo losa formado por panel rígido de lana mineral, no revestido, de 40 mm de espesor, resistencia térmica 1,15 m²K/W, conductividad térmica 0,034 W/(mK), fijado mecánicamente.
Código | Unidad |  | Descripción |  | Cantidad | Precio unitario | Precio parcial
1 |  |  | Materiales
mt16lra020np | m² |  | Panel rígido de lana mineral, no revestido, de 40 mm de espesor, resistencia térmica 1,15 m²K/W, conductividad térmica 0,034 W/(mK). |  | 1.05 | 47699 | 50.084
mt16aaa021a | Ud |  | Tarugo de expansión y clavo de polipropileno, con aro de estanqueidad, para fijación mecánica de paneles aislantes. |  | 3 | 620 | 1.86
[5 empty] | Subtotal materiales: |  | 51.944
2 |  |  | Mano de obra
mo054 | h |  | Oficial instalador de aislamientos. |  | 0.145 | 26571 | 3.853
mo101 | h |  | Medio oficial instalador de aislamientos. |  | 0.145 | 16234 | 2.354
[5 empty] | Subtotal mano de obra: |  | 6.207
3 |  |  | Herramientas
| % |  | Herramientas |  | 2 | 58.151 | 1.163
Coste de mantenimiento decenal: 1.186G en los primeros 10 años. |  |  |  |  | Costos directos (1+2+3): |  | 59.314