## Hoja 1
NAD020 | m² |  | Aislamiento térmico bajo losa, con mortero proyectado.
Aislamiento térmico bajo losa, con mortero de lana de roca, aislante térmico y acústico, aplicado mecánicamente.
Código |  | Unidad |  | Descripción | Cantidad | Precio unitario | Precio parcial
1 |  |  |  | Materiales
mt16lri025b |  | kg |  | Mortero de lana de roca, aislante térmico y acústico, compuesto por lana de roca, cemento y aditivos, para aplicar mediante proyección mecánica. | 6.3 | 23465 | 147.83
[5 empty] | Subtotal materiales: |  | 147.83
2 |  |  |  | Equipo y maquinaria
mq08mpa030 |  | h |  | Equipo y maquinaria para proyección de productos aislantes. | 0.238 | 96223 | 22.901
[5 empty] | Subtotal equipo y maquinaria: |  | 22.901
3 |  |  |  | Mano de obra
mo030 |  | h |  | Oficial instalador de materiales aislantes. | 0.125 | 66739 | 8.342
mo068 |  | h |  | Medio oficial instalador de materiales aislantes. | 0.125 | 42789 | 5.349
[5 empty] | Subtotal mano de obra: |  | 13.691
4 |  |  |  | Herramientas
|  | % |  | Herramientas | 2 | 184.422 | 3.688
Coste de mantenimiento decenal: 3.762G en los primeros 10 años. |  |  |  |  | Costos directos (1+2+3+4): |  | 188.11