## Hoja 1
NAD030 |  | m² |  | Aislamiento térmico bajo losa, con aglomerado de corcho expandido.
Aislamiento térmico bajo losa, formado por placa de aglomerado de corcho expandido, de 40 mm de espesor, color negro, resistencia térmica 1 m²K/W, conductividad térmica 0,036 W/(mK), fijado mecánicamente.
Código | Unidad |  | Descripción |  | Cantidad | Precio unitario | Precio parcial
1 |  |  | Materiales
mt16acg010ca | m² |  | Placa de aglomerado de corcho expandido, de 40 mm de espesor, color negro, resistencia térmica 1 m²K/W, conductividad térmica 0,036 W/(mK), Euroclase E de reacción al fuego, de aplicación como aislante térmico y acústico. |  | 1.05 | 104753 | 109.991
mt16aaa020lg | Ud |  | Fijación mecánica para paneles aislantes de aglomerado de corcho expandido, colocados directamente sobre la superficie soporte. |  | 3 | 1581 | 4.743
[5 empty] | Subtotal materiales: |  | 114.734
2 |  |  | Mano de obra
mo054 | h |  | Oficial instalador de aislamientos. |  | 0.121 | 26571 | 3.215
mo101 | h |  | Medio oficial instalador de aislamientos. |  | 0.121 | 16234 | 1.964
[5 empty] | Subtotal mano de obra: |  | 5.179
3 |  |  | Herramientas
| % |  | Herramientas |  | 2 | 119.913 | 2.398
Coste de mantenimiento decenal: 2.446G en los primeros 10 años. |  |  |  |  | Costos directos (1+2+3): |  | 122.311