## Hoja 1
NAD030 |  | m² |  | Aislamiento térmico bajo losa, con aglomerado de corcho expandido.
Aislamiento térmico bajo losa, formado por placa de aglomerado de corcho expandido, de 60 mm de espesor, color negro, resistencia térmica 1,5 m²K/W, conductividad térmica 0,036 W/(mK), fijado mecánicamente.
Código | Unidad |  | Descripción |  | Cantidad | Precio unitario | Precio parcial
1 |  |  | Materiales
mt16acg010ea | m² |  | Placa de aglomerado de corcho expandido, de 60 mm de espesor, color negro, resistencia térmica 1,5 m²K/W, conductividad térmica 0,036 W/(mK), Euroclase E de reacción al fuego, de aplicación como aislante térmico y acústico. |  | 1.05 | 158118 | 166.024
mt16aaa020lg | Ud |  | Fijación mecánica para paneles aislantes de aglomerado de corcho expandido, colocados directamente sobre la superficie soporte. |  | 3 | 1581 | 4.743
[5 empty] | Subtotal materiales: |  | 170.767
2 |  |  | Mano de obra
mo054 | h |  | Oficial instalador de aislamientos. |  | 0.121 | 26571 | 3.215
mo101 | h |  | Medio oficial instalador de aislamientos. |  | 0.121 | 16234 | 1.964
[5 empty] | Subtotal mano de obra: |  | 5.179
3 |  |  | Herramientas
| % |  | Herramientas |  | 2 | 175.946 | 3.519
Coste de mantenimiento decenal: 3.589G en los primeros 10 años. |  |  |  |  | Costos directos (1+2+3): |  | 179.465