## Hoja 1
NAF040 | m² |  | Aislamiento térmico por el exterior en fachada ventilada.
Aislamiento térmico por el exterior en fachada ventilada, formado por panel de lana mineral, no revestido de doble densidad, de 40 mm de espesor, resistencia térmica 1,15 m²K/W, conductividad térmica 0,034 W/(mK), colocado a tope y fijado mecánicamente.
Código |  | Unidad |  | Descripción | Cantidad | Precio unitario | Precio parcial
1 |  |  |  | Materiales
mt16aaa020ab |  | Ud |  | Fijación mecánica para paneles aislantes de lana mineral, colocados directamente sobre la superficie soporte. | 4 | 1675 | 6.7
mt16lra020abk |  | m² |  | Panel de lana mineral, no revestido de doble densidad, de 40 mm de espesor, resistencia térmica 1,15 m²K/W, conductividad térmica 0,034 W/(mK), impermeable al agua de lluvia. | 1.05 | 63192 | 66.352
[5 empty] | Subtotal materiales: |  | 73.052
2 |  |  |  | Mano de obra
mo054 |  | h |  | Oficial instalador de aislamientos. | 0.091 | 40067 | 3.646
mo101 |  | h |  | Medio oficial instalador de aislamientos. | 0.045 | 24809 | 1.116
[5 empty] | Subtotal mano de obra: |  | 4.762
3 |  |  |  | Herramientas
|  | % |  | Herramientas | 2 | 77.814 | 1.556
Coste de mantenimiento decenal: 1.587G en los primeros 10 años. |  |  |  |  | Costos directos (1+2+3): |  | 79.37