## Hoja 1
NAJ010 | m² |  | Aislamiento térmico de frentes de losa y pilares en fachada, con poliestireno extruido.
Aislamiento térmico de frentes de losa y pilares embebidos en el espesor de la fachada, formado por panel rígido de poliestireno extruido, de superficie rugosa acanalada y mecanizado lateral machihembrado y recto, de 40 mm de espesor, resistencia a compresión >= 500 kPa, clavado al encofrado de la estructura antes de hormigonar.
Código |  | Unidad |  | Descripción | Cantidad | Precio unitario | Precio parcial
1 |  |  |  | Materiales
mt16pxa010eb |  | m² |  | Panel rígido de poliestireno extruido, de superficie rugosa acanalada y mecanizado lateral machihembrado y recto, de 40 mm de espesor, resistencia a compresión >= 500 kPa, resistencia térmica 1,2 m²K/W, conductividad térmica 0,034 W/(mK), Euroclase E de reacción al fuego, con código de designación XPS-EN 13164-T1-CS(10/Y)500-DLT(2)5-DS(TH)-WL(T)0,7-WD(V)3-FT2. | 1.05 | 39383 | 41.352
mt08var070 |  | kg |  | Puntas metálicas de cabeza ancha. | 0.15 | 9933 | 1.49
[5 empty] | Subtotal materiales: |  | 42.842
2 |  |  |  | Mano de obra
mo054 |  | h |  | Oficial instalador de aislamientos. | 0.183 | 27971 | 5.119
mo101 |  | h |  | Medio oficial instalador de aislamientos. | 0.183 | 17110 | 3.131
[5 empty] | Subtotal mano de obra: |  | 8.25
3 |  |  |  | Herramientas
|  | % |  | Herramientas | 2 | 51.092 | 1.022
Coste de mantenimiento decenal: 1.042G en los primeros 10 años. |  |  |  |  | Costos directos (1+2+3): |  | 52.114