## Hoja 1
NAK010 | m² |  | Aislamiento térmico horizontal de soleras en contacto con el terreno, con poliestireno extruido.
Aislamiento térmico horizontal de soleras en contacto con el terreno, formado por panel rígido de poliestireno extruido, de superficie lisa y mecanizado lateral a media madera, de 30 mm de espesor, resistencia a compresión >= 300 kPa, resistencia térmica 0,9 m²K/W, conductividad térmica 0,034 W/(mK), colocado en la base de la solera, cubierto con un film de polietileno de 0,2 mm de espesor, preparado para recibir una solera de hormigón (no incluida en este precio).
Código |  | Unidad |  | Descripción | Cantidad | Precio unitario | Precio parcial
1 |  |  |  | Materiales
mt16pxa010aa |  | m² |  | Panel rígido de poliestireno extruido, de superficie lisa y mecanizado lateral a media madera, de 30 mm de espesor, resistencia a compresión >= 300 kPa, resistencia térmica 0,9 m²K/W, conductividad térmica 0,034 W/(mK), Euroclase E de reacción al fuego, con código de designación XPS-EN 13164-T1-CS(10/4)300-DLT(2)5-DS(TH)-WL(T)0,7--FT2. | 1.1 | 25678 | 28.246
mt16png010d |  | m² |  | Film de polietileno de 0,2 mm de espesor y 184 g/m² de masa superficial. | 1.1 | 2857 | 3.143
mt16aaa030 |  | m |  | Cinta autoadhesiva para sellado de juntas. | 0.4 | 2317 | 927
[5 empty] | Subtotal materiales: |  | 32.316
2 |  |  |  | Mano de obra
mo054 |  | h |  | Oficial instalador de aislamientos. | 0.184 | 27971 | 5.147
mo101 |  | h |  | Medio oficial instalador de aislamientos. | 0.184 | 17110 | 3.148
[5 empty] | Subtotal mano de obra: |  | 8.295
3 |  |  |  | Herramientas
|  | % |  | Herramientas | 2 | 40.611 | 812
[5 empty] | Costos directos (1+2+3): |  | 41.423