## Hoja 1
NAL010 | m² |  | Aislamiento termoacústico de pisos flotantes, con lanas minerales.
Aislamiento termoacústico de pisos flotantes, formado por panel rígido de lana mineral, no revestido, de 40 mm de espesor, resistencia térmica 1,1 m²K/W, conductividad térmica 0,035 W/(mK), cubierto con film de polietileno de 0,2 mm de espesor y desolidarización perimetral realizada con el mismo material aislante. Colocación en obra: a tope, simplemente apoyado, preparado para recibir un contrapiso de mortero u hormigón. Incluso cinta autoadhesiva para sellado de juntas.
Código |  | Unidad |  | Descripción | Cantidad | Precio unitario | Precio parcial
1 |  |  |  | Materiales
mt16lra010b |  | m² |  | Panel rígido de lana mineral, no revestido, de 40 mm de espesor, resistencia térmica 1,1 m²K/W, conductividad térmica 0,035 W/(mK), Euroclase A1 de reacción al fuego, capacidad de absorción de agua a corto plazo <=1 kg/m² y factor de resistencia a la difusión del vapor de agua 1. | 1.1 | 139893 | 153.882
mt16png010d |  | m² |  | Film de polietileno de 0,2 mm de espesor y 184 g/m² de masa superficial. | 1.1 | 4221 | 4.643
mt16aaa030 |  | m |  | Cinta autoadhesiva para sellado de juntas. | 0.25 | 3088 | 772
[5 empty] | Subtotal materiales: |  | 159.297
2 |  |  |  | Mano de obra
mo054 |  | h |  | Oficial instalador de aislamientos. | 0.1 | 68579 | 6.858
mo101 |  | h |  | Medio oficial instalador de aislamientos. | 0.1 | 42789 | 4.279
[5 empty] | Subtotal mano de obra: |  | 11.137
3 |  |  |  | Herramientas
|  | % |  | Herramientas | 2 | 170.434 | 3.409
Coste de mantenimiento decenal: 18.949G en los primeros 10 años. |  |  |  |  | Costos directos (1+2+3): |  | 173.843