## Hoja 1
NAL010 | m² |  | Aislamiento termoacústico de pisos flotantes, con lanas minerales.
Aislamiento termoacústico de pisos flotantes, formado por panel rígido de lana mineral, no revestido, de 60 mm de espesor, resistencia térmica 1,7 m²K/W, conductividad térmica 0,035 W/(mK), colocado a tope, simplemente apoyado, cubierto con film de polietileno de 0,2 mm de espesor y desolidarización perimetral realizada con el mismo material aislante, preparado para recibir un contrapiso de mortero u hormigón. Incluso cinta autoadhesiva para sellado de juntas.
Código |  | Unidad |  | Descripción | Cantidad | Precio unitario | Precio parcial
1 |  |  |  | Materiales
mt16lra010d |  | m² |  | Panel rígido de lana mineral, no revestido, de 60 mm de espesor, resistencia térmica 1,7 m²K/W, conductividad térmica 0,035 W/(mK). | 1.1 | 152783 | 168.061
mt16png010d |  | m² |  | Film de polietileno de 0,2 mm de espesor y 184 g/m² de masa superficial. | 1.1 | 3433 | 3.776
mt16aaa030 |  | m |  | Cinta autoadhesiva para sellado de juntas. | 0.25 | 2512 | 628
[5 empty] | Subtotal materiales: |  | 172.465
2 |  |  |  | Mano de obra
mo054 |  | h |  | Oficial instalador de aislamientos. | 0.101 | 40067 | 4.047
mo101 |  | h |  | Medio oficial instalador de aislamientos. | 0.101 | 24809 | 2.506
[5 empty] | Subtotal mano de obra: |  | 6.553
3 |  |  |  | Herramientas
|  | % |  | Herramientas | 2 | 179.018 | 3.58
Coste de mantenimiento decenal: 19.903G en los primeros 10 años. |  |  |  |  | Costos directos (1+2+3): |  | 182.598