## Hoja 1
NAL010 |  |  | m² | Aislamiento termoacústico de pisos flotantes, con lanas minerales.
Aislamiento termoacústico de pisos flotantes, formado por panel rígido de lana mineral, no revestido, de 90 mm de espesor, resistencia térmica 2,55 m²K/W, conductividad térmica 0,035 W/(mK), cubierto con film de polietileno de 0,2 mm de espesor, preparado para recibir una contrapiso de mortero u hormigón (no incluida en este precio).
Código | Unidad | Descripción |  |  | Cantidad | Precio unitario | Precio parcial
1 |  | Materiales
mt16lra010g | m² | Panel rígido de lana mineral, no revestido, de 90 mm de espesor, resistencia térmica 2,55 m²K/W, conductividad térmica 0,035 W/(mK). |  |  | 1.1 | 194095 | 213.505
mt17poa010d | m² | Film de polietileno de 0,2 mm de espesor y 184 g/m² de masa superficial. |  |  | 1.1 | 2925 | 3.218
mt16aaa030 | m | Cinta autoadhesiva para sellado de juntas. |  |  | 0.25 | 2372 | 593
[5 empty] | Subtotal materiales: |  | 217.316
2 |  | Mano de obra
mo054 | h | Oficial instalador de aislamientos. |  |  | 0.097 | 26571 | 2.577
mo101 | h | Medio oficial instalador de aislamientos. |  |  | 0.097 | 16234 | 1.575
[5 empty] | Subtotal mano de obra: |  | 4.152
3 |  | Herramientas
| % | Herramientas |  |  | 2 | 221.468 | 4.429
[5 empty] | Costos directos (1+2+3): |  | 225.897