## Hoja 1
NAP020 | m² | Aislamiento térmico intermedio en tabique de placas.
Aislamiento térmico intermedio en tabique de placas, formado por panel semirrígido de lana mineral, espesor 65 mm, colocado entre los montantes de la estructura portante.
Código |  |  | Unidad | Descripción | Cantidad | Precio unitario | Precio parcial
1 |  |  |  | Materiales
mt16lra060c |  |  | m² | Panel semirrígido de lana mineral, espesor 65 mm. | 1 | 32896 | 32.896
[5 empty] | Subtotal materiales: |  | 32.896
2 |  |  |  | Mano de obra
mo054 |  |  | h | Oficial instalador de aislamientos. | 0.063 | 40067 | 2.524
mo101 |  |  | h | Medio oficial instalador de aislamientos. | 0.063 | 24809 | 1.563
[5 empty] | Subtotal mano de obra: |  | 4.087
3 |  |  |  | Herramientas
|  |  | % | Herramientas | 2 | 36.983 | 740
Coste de mantenimiento decenal: 754G en los primeros 10 años. |  |  |  |  | Costos directos (1+2+3): |  | 37.723