## Hoja 1
NBI010 | Ud |  | Pastilla antivibración, de caucho.
Pastilla antivibración de caucho, de 50x50x30 mm y 300 kg de carga máxima.
Código |  | Unidad |  | Descripción | Cantidad | Precio unitario | Precio parcial
1 |  |  |  | Materiales
mt16avg010p |  | Ud |  | Pastilla antivibración de caucho, de 50x50x30 mm y 300 kg de carga máxima. | 1 | 15450 | 15.45
[5 empty] | Subtotal materiales: |  | 15.45
2 |  |  |  | Mano de obra
mo054 |  | h |  | Oficial instalador de aislamientos. | 0.123 | 35545 | 4.372
mo101 |  | h |  | Medio oficial instalador de aislamientos. | 0.123 | 28991 | 3.566
[5 empty] | Subtotal mano de obra: |  | 7.938
3 |  |  |  | Herramientas
|  | % |  | Herramientas | 2 | 23.388 | 468
Coste de mantenimiento decenal: 2.386G en los primeros 10 años. |  |  |  |  | Costos directos (1+2+3): |  | 23.856