## Hoja 1
NIF040 | m² |  | Impermeabilización de remate superior de antepecho y fachada, mediante revestimiento elástico.
Impermeabilización de remate superior de antepecho y fachada, realizada mediante revestimiento elástico impermeabilizante color gris, aplicado a rodillo en tres manos.
Código |  | Unidad |  | Descripción | Cantidad | Precio unitario | Precio parcial
1 |  |  |  | Materiales
mt28mic030b |  | kg |  | Revestimiento elástico impermeabilizante color gris, compuesto de polímeros sintéticos en dispersión, cargas y pigmentos minerales y fibras. | 2.25 | 20709 | 46595
[5 empty] | Subtotal materiales: |  | 46595
2 |  |  |  | Mano de obra
mo032 |  | h |  | Oficial instalador de materiales impermeabilizantes. | 0.125 | 34388 | 4299
mo070 |  | h |  | Medio oficial instalador de materiales impermeabilizantes. | 0.125 | 28991 | 3624
[5 empty] | Subtotal mano de obra: |  | 7923
3 |  |  |  | Herramientas
|  | % |  | Herramientas | 2 | 54518 | 1090
Coste de mantenimiento decenal: 7.785G en los primeros 10 años. |  |  |  |  | Costos directos (1+2+3): |  | 55608