## Hoja 1
NIF050 | m² |  | Impermeabilización de fachada de ladrillo cerámico a la vista, piedra natural, hormigón o mortero, mediante revestimiento elástico.
Impermeabilización de fachada de ladrillo cerámico a la vista, piedra natural, hormigón o mortero, realizada mediante revestimiento elástico impermeabilizante, a base de siloxanos y disolventes orgánicos, aplicado en dos manos con brocha o rodillo.
Código |  | Unidad |  | Descripción | Cantidad | Precio unitario | Precio parcial
1 |  |  |  | Materiales
mt28rco030 |  | kg |  | Revestimiento elástico impermeabilizante, a base de siloxanos y disolventes orgánicos, incoloro, para aplicar sobre superficies verticales realizadas con materiales absorbentes, expuestas a la lluvia. | 1 | 33433 | 33.433
[5 empty] | Subtotal materiales: |  | 33.433
2 |  |  |  | Mano de obra
mo032 |  | h |  | Oficial instalador de materiales impermeabilizantes. | 0.125 | 27061 | 3.383
mo070 |  | h |  | Medio oficial instalador de materiales impermeabilizantes. | 0.125 | 17110 | 2.139
[5 empty] | Subtotal mano de obra: |  | 5.522
3 |  |  |  | Herramientas
|  | % |  | Herramientas | 2 | 38.955 | 779
Coste de mantenimiento decenal: 5.563G en los primeros 10 años. |  |  |  |  | Costos directos (1+2+3): |  | 39.734