## Hoja 1
NIF100 | m | Drenaje de cámara de aire ventilada en cerramiento de fachada.
Drenaje de cámara de aire ventilada de cerramiento de fachada mediante media caña realizada "in situ" con mortero de cemento, confeccionado en obra, con aditivo hidrófugo, dosaje 1:3 e impermeabilizada con revestimiento elástico a base de copolímeros, y colocación de tubo de desagüe de PVC en orificios practicados en la hoja exterior del cerramiento.
Código |  | Unidad | Descripción | Cantidad | Precio unitario | Precio parcial
1 |  |  | Materiales
mt36tie010aa |  | m | Tubo de PVC, serie B, de 32 mm de diámetro y 3 mm de espesor, con extremo abocardado. | 0.2 | 10977 | 2.195
mt08aaa010a |  | m³ | Agua. | 0.006 | 8157 | 49
mt01arg005a |  | t | Arena de cantera, para mortero preparado en obra. | 0.015 | 93590 | 1.404
mt08cem000p |  | kg | Cemento gris en bolsas. | 4.5 | 1044 | 4.698
mt08adt010 |  | kg | Aditivo hidrófugo para impermeabilización de morteros u hormigones. | 0.09 | 6525 | 587
mt28rco010d |  | kg | Revestimiento elástico, color rojo teja, a base de copolímeros acrílicos en dispersión acuosa, 1,35 g/cm³ de densidad y 110-130 poises de viscosidad Brookfield RVT a 20 °C. | 1 | 24088 | 24.088
|  |  |  | Subtotal materiales: |  | 33.021
2 |  |  | Equipo y maquinaria
mq06hor010 |  | h | Hormigonera. | 0.008 | 7734 | 62
|  |  |  | Subtotal equipo y maquinaria: |  | 62
3 |  |  | Mano de obra
mo113 |  | h | Ayudante de construcción. | 0.25 | 27754 | 6.938
|  |  |  | Subtotal mano de obra: |  | 6.938
4 |  |  | Herramientas
|  | % | Herramientas | 2 | 40.021 | 800
Coste de mantenimiento decenal: 3.266G en los primeros 10 años. |  |  |  | Costos directos (1+2+3+4): |  | 40.821