## Hoja 1
NIJ041 | m | Reparación de junta de dilatación. Sistema "PANTALLAX".
Reparación de junta de dilatación en platea de fundación, por debajo de la napa freática. Sistema "PANTALLAX", formado por sistema Injet-Flex, inyección de resina hidroexpansiva flexible de poliuretano, hidrófoba, (rendimiento: 3 kg/m); apertura de cajeado de 3-5x25 cm; y sellado de junta, sistema Mortar, con mortero para reparación e impermeabilización, (rendimiento: 18 kg/m).
Código |  | Unidad | Descripción | Cantidad | Precio unitario | Precio parcial
1 |  |  | Materiales
mt15ppi010 |  | kg | Resina hidroexpansiva flexible de poliuretano, hidrófoba, de baja viscosidad, para sistema Injet-Flex "PANTALLAX". | 3 | 108911 | 326.733
mt15ppi020 |  | Ud | Inyector, de acero, de 16 mm de diámetro exterior. | 3.3 | 56617 | 186.836
mt09rev030a |  | kg | Mortero para reparación e impermeabilización de superficies, sistema Mortar "PANTALLAX". | 18 | 4605 | 82.89
|  |  |  | Subtotal materiales: |  | 596.459
2 |  |  | Equipo y maquinaria
mq08gel010k |  | h | Grupo electrógeno insonorizado, trifásico, de 45 kVA de potencia. | 0.104 | 30325 | 3.154
mq03mpi020b |  | h | Equipo completo para realización de inyecciones de resinas expansivas a presión. | 0.058 | 602805 | 34.963
|  |  |  | Subtotal equipo y maquinaria: |  | 38.117
3 |  |  | Mano de obra
mo032 |  | h | Oficial instalador de materiales impermeabilizantes. | 0.498 | 66739 | 33.236
mo070 |  | h | Medio oficial instalador de materiales impermeabilizantes. | 0.498 | 42789 | 21.309
|  |  |  | Subtotal mano de obra: |  | 54.545
4 |  |  | Herramientas
|  | % | Herramientas | 2 | 689.121 | 13.782
|  |  |  | Costos directos (1+2+3+4): |  | 702.903