## Hoja 1
NIJ060 | m |  | Sellado de juntas de movimiento con banda elástica de poliolefinas.
Sellado de juntas de movimiento con banda de refuerzo flexible, de 125 mm de ancho, fijada al soporte mediante adhesivo bicomponente.
Código |  | Unidad |  | Descripción | Cantidad | Precio unitario | Precio parcial
1 |  |  |  | Materiales
mt15res060a |  | kg |  | Adhesivo bicomponente, a base de una dispersión acrílica sin disolventes y polvo de cemento, para el sellado de juntas. | 0.25 | 69172 | 17.293
mt15res030a |  | m |  | Banda de refuerzo flexible, de 125 mm de ancho y 0,3 mm de espesor, para sellado de juntas de movimiento, suministrada en rollos de 30 m de longitud. | 1.1 | 41567 | 45.724
[5 empty] | Subtotal materiales: |  | 63.017
2 |  |  |  | Mano de obra
mo032 |  | h |  | Oficial instalador de materiales impermeabilizantes. | 0.243 | 34388 | 8.356
mo070 |  | h |  | Medio oficial instalador de materiales impermeabilizantes. | 0.243 | 28991 | 7.045
[5 empty] | Subtotal mano de obra: |  | 15.401
3 |  |  |  | Herramientas
|  | % |  | Herramientas | 2 | 78.418 | 1.568
Coste de mantenimiento decenal: 127.978G en los primeros 10 años. |  |  |  |  | Costos directos (1+2+3): |  | 79.986