## Hoja 1
NIM101 | m |  | Perfil de ventilación.
Perfil de ventilación de polipropileno de alta densidad para fijación de lámina drenante nodular y aireación de la cámara de aire mediante aberturas de ventilación, en la cara interior del muro en contacto con el terreno.
Código |  | Unidad |  | Descripción | Cantidad | Precio unitario | Precio parcial
1 |  |  |  | Materiales
mt14baa020 |  | m |  | Perfil de ventilación, de polipropileno de alta densidad, para fijación de lámina drenante nodular y aireación de la cámara de aire, en la cara interior del muro en contacto con el terreno. | 1 | 15937 | 15.937
[5 empty] | Subtotal materiales: |  | 15.937
2 |  |  |  | Mano de obra
mo032 |  | h |  | Oficial instalador de materiales impermeabilizantes. | 0.123 | 34388 | 4.23
mo070 |  | h |  | Medio oficial instalador de materiales impermeabilizantes. | 0.123 | 28991 | 3.566
[5 empty] | Subtotal mano de obra: |  | 7.796
3 |  |  |  | Herramientas
|  | % |  | Herramientas | 2 | 23.733 | 475
Coste de mantenimiento decenal: 1.937G en los primeros 10 años. |  |  |  |  | Costos directos (1+2+3): |  | 24.208