## Hoja 1
QAF032 | Ud |  | Encuentro de cubierta con sumidero. Impermeabilización con láminas de PVC.
Encuentro de cubierta plana transitable, no ventilada, con solado flotante aislante, tipo invertida, sin aislante térmico adicional, con sumidero de salida horizontal, de PVC, de 65x100x425 mm, con curva para bajante de 80 mm de diámetro, fijado con soldadura termoplástica a la manta impermeabilizante prefabricada de PVC. El precio no incluye la colchoneta impermeabilizante prefabricada de PVC.
Código |  | Unidad |  | Descripción | Cantidad | Precio unitario | Precio parcial
1 |  |  |  | Materiales
mt15dan110a |  | Ud |  | Sumidero de salida horizontal, de PVC, de 65x100x425 mm, con curva para bajante de 80 mm de diámetro. | 1 | 218818 | 218.818
[5 empty] | Subtotal materiales: |  | 218.818
2 |  |  |  | Mano de obra
mo029 |  | h |  | Oficial instalador de membranas impermeabilizantes. | 0.127 | 38914 | 4.942
mo067 |  | h |  | Medio oficial instalador de membranas impermeabilizantes. | 0.127 | 24809 | 3.151
mo008 |  | h |  | Oficial plomero. | 0.381 | 40067 | 15.265
[5 empty] | Subtotal mano de obra: |  | 23.358
3 |  |  |  | Herramientas
|  | % |  | Herramientas | 2 | 242.176 | 4.844
Coste de mantenimiento decenal: 101.278G en los primeros 10 años. |  |  |  |  | Costos directos (1+2+3): |  | 247.02