## Hoja 1
QRF020 | Ud |  | Forrado de ductos de instalaciones, en cubierta inclinada.
Forrado de ductos de instalaciones en cubierta inclinada, mediante mampostería de ladrillo cerámico hueco para revestir, de 0,25 m² de sección y 1 m de altura.
Código |  | Unidad |  | Descripción | Cantidad | Precio unitario | Precio parcial
1 |  |  |  | Materiales
mt04lvc010d |  | Ud |  | Ladrillo cerámico hueco triple, para revestir, 24x11,5x11,5 cm, densidad 780 kg/m³. | 70 | 897 | 62790
mt08aaa010a |  | m³ |  | Agua. | 0.02 | 8212 | 164
mt01arg005a |  | t |  | Arena de cantera, para mortero preparado en obra. | 0.112 | 94349 | 10567
mt08cem000p |  | kg |  | Cemento gris en bolsas. | 17.2 | 1051 | 18077
[5 empty] | Subtotal materiales: |  | 91598
2 |  |  |  | Equipo y maquinaria
mq06hor010 |  | h |  | Hormigonera. | 0.056 | 7908 | 443
[5 empty] | Subtotal equipo y maquinaria: |  | 443
3 |  |  |  | Mano de obra
mo020 |  | h |  | Oficial de construcción. | 1.6 | 38914 | 62262
mo077 |  | h |  | Medio oficial de construcción. | 1.499 | 24809 | 37189
[5 empty] | Subtotal mano de obra: |  | 99451
4 |  |  |  | Herramientas
|  | % |  | Herramientas | 2 | 191492 | 3830
Coste de mantenimiento decenal: 33.205G en los primeros 10 años. |  |  |  |  | Costos directos (1+2+3+4): |  | 195322