## Hoja 1
QTP010 | m² |  | Cubierta inclinada con cobertura de pizarra.
Cubierta inclinada con una pendiente media del 60%, compuesta de: formación de pendientes: tejuelón cerámico hueco machihembrado, para revestir, 50x20x3 cm sobre tabiques aligerados de 100 cm de altura media; impermeabilización monocapa adherida: membrana prefabricada de betún modificado con elastómero SBS, de 2,5 mm de espesor, con armadura de fieltro de poliéster no tejido de 160 g/m²; cobertura: pizarra para techar en piezas rectangulares, sobre rastreles de madera.
Código |  | Unidad |  | Descripción | Cantidad | Precio unitario | Precio parcial
1 |  |  |  | Materiales
mt04lvc010c |  | Ud |  | Ladrillo cerámico hueco doble, para revestir, 24x11,5x9 cm, densidad 780 kg/m³. | 75.451 | 729 | 55.004
mt08aaa010a |  | m³ |  | Agua. | 0.012 | 8212 | 99
mt01arg005a |  | t |  | Arena de cantera, para mortero preparado en obra. | 0.073 | 94349 | 6.887
mt08cem000p |  | kg |  | Cemento gris en bolsas. | 11.25 | 1051 | 11.824
mt04lvg020a |  | Ud |  | Tejuelón cerámico hueco machihembrado, para revestir, 50x20x3 cm. | 10.9 | 2186 | 23.827
mt14iea020c |  | kg |  | Emulsión asfáltica aniónica con cargas. | 0.3 | 11534 | 3.46
mt14lba010c |  | m² |  | Membrana prefabricada de betún modificado con elastómero SBS, de 2,5 mm de espesor, masa nominal 3 kg/m², con armadura de fieltro de poliéster no tejido de 160 g/m², de superficie no protegida. | 1.1 | 42237 | 46.461
mt13blw010d |  | m |  | Rastrel de madera de pino gallego tratado o pino rojo, 42x27 mm, calidad VI. | 6.81 | 2644 | 18.006
mt13eag023 |  | Ud |  | Clavo de acero para fijación de rastrel de madera a soporte de hormigón o mortero. | 10.62 | 394 | 4.184
mt13piz100d |  | m² |  | Pizarra para techar en piezas rectangulares, 32x22 cm, de segunda calidad, grueso 3 a 4 mm. | 1.09 | 43990 | 47.949
mt13piz050 |  | kg |  | Elementos de sujeción de acero inoxidable (clavos, ganchos, puntas, etc.). | 0.46 | 19239 | 8.85
mt13piz051 |  | Ud |  | Pieza de ventilación de chapa galvanizada. | 0.05 | 35496 | 1.775
mt13piz053b |  | m² |  | Lámina de zinc natural de 0,65 mm de espesor, en bobina. | 0.192 | 66491 | 12.766
[5 empty] | Subtotal materiales: |  | 241.092
2 |  |  |  | Equipo y maquinaria
mq06hor010 |  | h |  | Hormigonera. | 0.043 | 7908 | 340
[5 empty] | Subtotal equipo y maquinaria: |  | 340
3 |  |  |  | Mano de obra
mo020 |  | h |  | Oficial de construcción. | 1.072 | 38914 | 41.715
mo077 |  | h |  | Medio oficial de construcción. | 1.529 | 24809 | 37.933
mo029 |  | h |  | Oficial instalador de membranas impermeabilizantes. | 0.392 | 38914 | 15.254
mo067 |  | h |  | Medio oficial instalador de membranas impermeabilizantes. | 0.392 | 24809 | 9.725
mo036 |  | h |  | Oficial techador en pizarra. | 0.546 | 38914 | 21.247
mo074 |  | h |  | Medio oficial techador en pizarra. | 0.546 | 24809 | 13.546
[5 empty] | Subtotal mano de obra: |  | 139.42
4 |  |  |  | Herramientas
|  | % |  | Herramientas | 2 | 380.852 | 7.617
Coste de mantenimiento decenal: 135.964G en los primeros 10 años. |  |  |  |  | Costos directos (1+2+3+4): |  | 388.469