## Hoja 1
QTT010 | m² |  | Cubierta inclinada de tejas cerámicas sobre espacio habitable.
Cubierta inclinada de tejas cerámicas, sobre espacio habitable, con una pendiente media del 30%, compuesta de: impermeabilización: placa bajo teja, cobertura: teja cerámica curva, color rojo, 40x19x16 cm, recibida con mortero de cemento, confeccionado en obra, dosaje 1:8; formación de pendientes con losa de hormigón o tejuelón cerámico (no incluida en este precio).
Código |  | Unidad |  | Descripción | Cantidad | Precio unitario | Precio parcial
1 |  |  |  | Materiales
mt13lpo010h |  | m² |  | Placa asfáltica 10 ondas de perfil ondulado y color rojo, a base de fibras minerales y vegetales saturadas con una emulsión bituminosa a altas temperaturas. | 1.25 | 39724 | 49655
mt13lpo035a |  | Ud |  | Clavo, para fijación de placa bajo teja. | 3 | 475 | 1425
mt08aaa010a |  | m³ |  | Agua. | 0.006 | 8212 | 49
mt01arg005a |  | t |  | Arena de cantera, para mortero preparado en obra. | 0.052 | 94349 | 4906
mt08cem000p |  | kg |  | Cemento gris en bolsas. | 6 | 1051 | 6306
mt13tac010a |  | Ud |  | Teja cerámica curva, color rojo, 40x19x16 cm. | 32.1 | 1406 | 45133
[5 empty] | Subtotal materiales: |  | 107474
2 |  |  |  | Equipo y maquinaria
mq06hor010 |  | h |  | Hormigonera. | 0.03 | 7908 | 237
[5 empty] | Subtotal equipo y maquinaria: |  | 237
3 |  |  |  | Mano de obra
mo020 |  | h |  | Oficial de construcción. | 0.723 | 38914 | 28135
mo113 |  | h |  | Ayudante de construcción. | 0.361 | 23803 | 8593
mo011 |  | h |  | Oficial montador. | 0.19 | 40067 | 7613
mo080 |  | h |  | Medio oficial montador. | 0.095 | 24809 | 2357
[5 empty] | Subtotal mano de obra: |  | 46698
4 |  |  |  | Herramientas
|  | % |  | Herramientas | 2 | 154409 | 3088
Coste de mantenimiento decenal: 51.974G en los primeros 10 años. |  |  |  |  | Costos directos (1+2+3+4): |  | 157497